## example to follow
sample | sample mass | alkalinity | notes | mean | sd | sd*2 | cv | percent | min | max | range
alkcrm1 | 50.749 | 2242.6988 | all samples measured in order and results calculated at 25degC. Alkalinity CRM was from batch 130, an older batch donated from the Stillman lab. Goal was to get 2238.04 +- 0.53 umol/kg
alkcrm2 | 54.497 | 2247.5364
alkcrm3 | 53.735 | 2230.1036 |  | 2240.1129 | 8.9995 | 17.9989 | 0.0040174 | 0.4017% | 2230.1036 | 2247.5364 | 17.4327
BI-0075-P1-1 | 54.156 | 2114.1482
BI-0075-P1-2 | 52.368 | 2138.9194
BI-0075-P1-3 | 54.708 | 2142.2411 |  | 2131.7695 | 15.3507 | 30.7013 | 0.0072009 | 0.7201% | 2114.1482 | 2142.2411 | 28.0929
BI-0075-P2-1 | 53.209 | 2135.239
BI-0075-P2-2 | 53.708 | 2133.4876
BI-0075-P2-3 | 51.482 | 2129.4654 |  | 2132.7306 | 2.9603 | 5.9205 | 0.001388 | 0.1388% | 2129.4654 | 2135.239 | 5.7736
BI-0075-P3-1 | 50.766 | 2124.9361
BI-0075-P3-2 | 55.265 | 2132.3922
BI-0075-P3-3 | 51.326 | 2126.4715 |  | 2127.9333 | 3.9371 | 7.8742 | 0.0018502 | 0.185% | 2124.9361 | 2132.3922 | 7.4561
alkcrm4 | 55.583 | 2249.3508
alkcrm5 | 51.356 | 2250.2916
alkcrm6 | 53.685 | 2272.6196 | Sample sat overnight without being processed because the instrument arm couldn't settle correctly onto sample cup. | 2257.4207 | 13.1711 | 26.3421 | 0.0058346 | 0.5835% | 2249.3508 | 2272.6196 | 23.2688
|  |  |  | Cref value | CLabi-Cref | (xi-Cref)^2
|  |  |  | 2238.04 | 4.6588 | 21.7042
|  |  |  | 2238.04 | 9.4964 | 90.181
|  |  |  | 2238.04 | -7.9364 | 62.9861
|  |  |  | 2238.04 | 11.3108 | 127.9349
|  |  |  | 2238.04 | 12.2516 | 150.1007
[6 empty] | 9.5174 | RMSbias
[6 empty] | 0.53 | u(Cref)
[6 empty] | 9.5322 | u(bias) of x | absolute uncertainty
[6 empty] | 0.0042592 | u(bias)/x | relative uncertainty
https://www.c-can.info/reference/OAGuidanceManual.pdf
https://sisu.ut.ee/sites/default/files/measurement/files/single-lab_validation_nordtest_uncertainty.pdf

## pH samples jul 2018 feb 2020
sample | Processing Date | Sample Date | pH at in situ temperature | pH at 25 degC | notes | mean | sd | sd*2 | cv | percent | min | max | range
BI-0039 | 2018-07-18 |  | 7.8012 | 7.7415
P-0040-C1 | 2018-07-18 |  | 7.7902 | 7.6711
P-0040-C2 | 2018-07-18 |  | 7.7996 | 7.6933
Dickson Batch T31 Day 0 | 2018-07-18 |  | 8.079 | 8.079
SPHX-0001-pH-1 | 2019-03-07 |  | 7.9889 | 7.8373
SPHX-0001-pH-2 | 2019-03-07 |  | 7.9789 | 7.8273
SPHX-0002-pH-3 | 2019-03-07 |  | 7.9725 | 7.8221 |  | 7.9801 | 0.0082594 | 0.016519 | 0.001035 | 0.1035% | 7.9725 | 7.9889 | 0.016392
SPHX-0002-pH-4 | 2019-03-07 |  | 7.9811 | 7.8308
SPHX-0003-pH-B | 2019-03-07 |  | 7.9776 | 7.8283 |  | 7.9794 | 0.0024935 | 0.004987 | 0.00031249 | 0.03125% | 7.9776 | 7.9811 | 0.0035263
SPHX-0003-pH-C | 2019-03-07 |  | 7.9743 | 7.825
DIC-SPHX-0001-0003-pH-D | 2019-03-07 |  | 8.2344 | 8.1049
M-0058-C1-R1-1 | 2019-03-11 |  | 7.9771 | 7.7897 |  | 8.0619 | 0.14936 | 0.29872 | 0.018527 | 1.853% | 7.9743 | 8.2344 | 0.26013
M-0058-C1-R2-2 | 2019-03-11 |  | 7.9831 | 7.7957
M-0058-C1-R3-3 | 2019-03-11 |  | 7.991 | 7.8036
B0024-C1-P1-B | 2019-04-11 |  | need to process | need to process |  | 7.9871 | 0.0055896 | 0.011179 | 0.00069983 | 0.06998% | 7.9831 | 7.991 | 0.0079049
B0024-C1-P2-C | 2019-04-11 |  | need to process | need to process
M0025-C1-P1-4 | 2019-04-11 |  | need to process | need to process |  | #DIV/0! | #DIV/0! | #DIV/0! | #DIV/0! | #DIV/0! | 0 | 0 | 0
M0025-C1-P2-G | 2019-04-11 |  | need to process | need to process
M0026-C1-P1-E | 2019-04-11 |  | need to process | need to process
M0026-C1-P2-D | 2019-04-11 |  | need to process | need to process |  | #DIV/0! | #DIV/0! | #DIV/0! | #DIV/0! | #DIV/0! | 0 | 0 | 0
M0059-C1-P1-1 | 2019-04-11 |  | 7.9558 | 7.7935
M-0059-C1-P2-2 | 2019-04-11 |  | 7.9612 | 7.7989
M0059-C1-P3-3 | 2019-04-11 |  | 7.9554 | 7.7931 |  | 7.9575 | 0.0032487 | 0.0064975 | 0.00040826 | 0.00040826 | 7.9554 | 7.9612 | 0.0058187
SFT-04302019-1-B | 2019-04-30 |  | 7.9813 | 7.9509
SFT-04302019-2-C | 2019-04-30 |  | 7.9844 | 7.9541
SFT-04302019-3-D | 2019-04-30 |  | 7.9897 | 7.9594 |  | 7.9851 | 0.004277 | 0.008554 | 0.00053562 | 0.00053562 | 7.9813 | 7.9897 | 0.0084581
DIC-04302019-1-E | 2019-04-30 |  | 8.0873 | 8.0873
M-0062-C1-P1-1 | 2019-05-01 |  | 8.1607 | 7.9829 |  | 8.124 | 0.051908 | 0.10382 | 0.0063894 | 0.0063894 | 8.0873 | 8.1607 | 0.073409
M-0062-C1-P2-2 | 2019-05-01 |  | 8.1715 | 7.9936
M-0062-C1-P3-3 | 2019-05-01 |  | 8.1746 | 7.9967
B-0061-C1-P1-4 | 2019-05-01 |  | 7.9495 | 7.8174 |  | 8.062 | 0.15918 | 0.31835 | 0.019744 | 0.019744 | 7.9495 | 8.1746 | 0.22511
B-0061-C1-P2-E | 2019-05-01 |  | 7.9717 | 7.8397
B-0061-C1-P3-G | 2019-05-01 |  | 7.9595 | 7.8275
SPHX-05212019-C1-P1-4 | 2019-05-21 |  | 7.7498 | 7.6172
SPHX-05212019-C1-P2-E | 2019-05-21 |  | 7.752 | 7.6206
SPHX-05212019-C1-P3-G | 2019-05-21 |  | 7.7022 | 7.5721 |  | 7.7347 | 0.028148 | 0.056295 | 0.0036391 | 0.3639% | 7.7022 | 7.752 | 0.049836
M-0063-C1-P1-1 | 2019-05-21 |  | 7.8404 | 7.7018 |  | 7.7649 | 0.070006 | 0.14001 | 0.0090157 | 0.0090157 | 7.7022 | 7.8404 | 0.13823
M-0063-C1-P2-2 | 2019-05-21 |  | 7.8303 | 7.6917
M-0063-C1-P3-3 | 2019-05-21 |  | 7.8314 | 7.6928
SPHX-05212019-C1-P1-4 | 2019-05-21 |  | 7.7499 | 7.6173 |  | 7.8039 | 0.046764 | 0.093527 | 0.0059924 | 0.0059924 | 7.7499 | 7.8314 | 0.081563
SPHX-05212019-C1-P2-E | 2019-05-21 |  | 7.7521 | 7.6207
SPHX-05212019-C1-P3-G | 2019-05-21 |  | 7.7024 | 7.5723 |  | 7.7273 | 0.035131 | 0.070261 | 0.0045463 | 0.0045463 | 7.7024 | 7.7521 | 0.049682
B-0064-C1-P1-1 | 2019-06-25 |  | 7.8465 | 7.749
B-0064-C1-P2-2 | 2019-06-25 |  | 7.841 | 7.7435
B-0064-C1-P3-3 | 2019-06-25 |  | 7.84 | 7.7426 |  | 7.8405 | 0.0007019 | 0.0014038 | 8.9522e-05 | 8.9522e-05 | 7.84 | 7.841 | 0.00099264
M-0065-C1-P1-E | 2019-06-25 |  | 7.9944 | 7.8512
M-0065-C1-P2-G | 2019-06-25 |  | 7.9963 | 7.8531
M-0065-C1-P3-4 | 2019-06-25 |  | 7.9944 | 7.8511 |  | 7.995 | 0.0011353 | 0.0022706 | 0.000142 | 0.000142 | 7.9944 | 7.9963 | 0.0019859
B-0066-C1-P1-1 | 2019-07-10 |  | 7.7734 | 7.6858
M-0067-C1-P1-E | 2019-07-10 |  | 7.787 | 7.6604
DIC-07102019 | 2019-07-10 |  | 8.0901 | 8.0901 |  | 7.8835 | 0.17902 | 0.35805 | 0.022709 | 0.022709 | 7.7734 | 8.0901 | 0.31668
M-0072-C1-R1-1 | 2019-10-10 |  | 7.7824 | 7.6378
B-0073-C1-R1-E | 2019-10-10 |  | 7.7918 | 7.6496
DIC-10102019-C1-R1-4 | 2019-10-10 |  | 8.0839 | 8.0839 |  | 7.886 | 0.17147 | 0.34293 | 0.021743 | 0.021743 | 7.7824 | 8.0839 | 0.30158
pH-BATH-11062019-1-E | 2019-11-06 |  | 8.0034 | 7.8856
pH-BATH-11062019-2-G | 2019-11-06 |  | 8.0035 | 7.886 |  | 8.0034 | 0.00011762 | 0.00023524 | 1.4696e-05 | 1.4696e-05 | 8.0034 | 8.0035 | 0.00016634
pH-BATH-11062019-3-4 | 2019-11-06 |  | 8.0015 | 7.8842
DIC-11062019-1-2 | 2019-11-06 |  | 8.0814 | 8.0814
ACID-1-1-1 | 2019-12-05 |  | 7.3507 | 7.1785
ACID-1-2-2 | 2019-12-05 |  | 7.3548 | 7.1826 |  | 7.5956 | 0.42072 | 0.84143 | 0.055389 | 0.055389 | 7.3507 | 8.0814 | 0.73072
ACID-1-3-3 | 2019-12-05 |  | 7.3754 | 7.2033
R1T1-1-1 | 2019-12-06 |  | 7.8544 | 7.7169
R1T2-1-2 | 2019-12-06 |  | 6.2215 | 6.0825
R1T3-1-3 | 2019-12-06 |  | 7.9318 | 7.7928 |  | 7.3359 | 0.96588 | 1.9318 | 0.13167 | 0.13167 | 6.2215 | 7.9318 | 1.7103
R1T4-3-E | 2019-12-06 |  | 7.259 | 7.12
R2T1-2-G | 2019-12-06 |  | 7.8467 | 7.6972 |  | 7.5529 | 0.41551 | 0.83101 | 0.055013 | 0.055013 | 7.259 | 7.8467 | 0.58761
R2T2-2-4 | 2019-12-06 |  | 7.2553 | 7.1043
R2T1-1-1 | 2020-01-27 |  | 7.8865 | 7.737
R2T1-2-2 | 2020-01-27 |  | 7.8869 | 7.7374
R2T1-3-3 | 2020-01-27 |  | 7.8888 | 7.7393 |  | 7.8879 | 0.0013729 | 0.0027457 | 0.00017405 | 0.00017405 | 7.8869 | 7.8888 | 0.0019415
R2T1-3-3-1 | 2020-01-27 |  | 7.8849 | 7.7354
R2T2-1-4-1 | 2020-01-27 |  | 7.3645 | 7.2135 |  | 7.6247 | 0.36798 | 0.73597 | 0.048262 | 0.048262 | 7.3645 | 7.8849 | 0.52041
R2T2-2-E | 2020-01-27 |  | 7.2213 | 7.0703
R2T2-3-G | 2020-01-27 |  | 7.2006 | 7.0496
DIC-01-27-2020-C | 2020-01-27 |  | 8.0626 | 8.0626 |  | 7.4948 | 0.49185 | 0.9837 | 0.065625 | 0.065625 | 7.2006 | 8.0626 | 0.86205
R3T2-1-1 | 2020-01-28 |  | 7.3914 | 7.2464 |  | 7.727 | 0.47467 | 0.94933 | 0.061429 | 0.061429 | 7.3914 | 8.0626 | 0.67128
R3T2-2-2 | 2020-01-28 |  | 7.3983 | 7.2533
R3T2-3-3 | 2020-01-28 |  | 7.3785 | 7.2335
R3T1-1-4 | 2020-01-28 |  | 7.9206 | 7.7771 |  | 7.5658 | 0.30742 | 0.61485 | 0.040633 | 0.040633 | 7.3785 | 7.9206 | 0.5421
R3T1-2-E | 2020-01-28 |  | 7.9175 | 7.774
R3T1-3-G | 2020-01-28 |  | 7.9153 | 7.7718 |  | 7.9164 | 0.0015525 | 0.003105 | 0.00019611 | 0.00019611 | 7.9153 | 7.9175 | 0.0021955
R1T1-2-1 | 2020-01-29 |  | 7.882 | 7.7445
R1T1-3-2 | 2020-01-29 |  | 7.8765 | 7.739 |  | 7.8793 | 0.0039015 | 0.0078029 | 0.00049516 | 0.00049516 | 7.8765 | 7.882 | 0.0055175
R1T2-2-3 | 2020-01-29 |  | 6.126 | 5.987
R1T2-3-4 | 2020-01-29 |  | 6.5227 | 6.3837
R1T3-2-1 | 2020-01-30 |  | 7.9562 | 7.8172
R1T3-3-2 | 2020-01-30 |  | 7.9528 | 7.8138 |  | 7.9545 | 0.0023729 | 0.0047457 | 0.0002983 | 0.0002983 | 7.9528 | 7.9562 | 0.0033557
R1T4-1-3 | 2020-01-30 |  | 7.2882 | 7.1492
R1T4-2-4 | 2020-01-30 |  | 7.328 | 7.189
R2T3-1-E | 2020-01-30 |  | 7.9572 | 7.8062
R2T3-2-G | 2020-01-30 |  | 7.9557 | 7.8047 |  | 7.747 | 0.36281 | 0.72563 | 0.046833 | 0.046833 | 7.328 | 7.9572 | 0.62912
R2T3-3-C | 2020-01-30 |  | 7.9466 | 7.7956
R3T3-1-1 | 2020-01-31 |  | 7.9534 | 7.8039 |  | 7.95 | 0.0048464 | 0.0096929 | 0.00060961 | 0.00060961 | 7.9466 | 7.9534 | 0.0068539
R3T3-2-2 | 2020-01-31 |  | 7.9513 | 7.8018
R3T3-3-3 | 2020-01-31 |  | 7.9614 | 7.8119
R3T4-1-4 | 2020-01-31 |  | 7.9206 | 7.7741 |  | 7.9444 | 0.021254 | 0.042508 | 0.0026753 | 0.0026753 | 7.9206 | 7.9614 | 0.040799
R3T4-2-E | 2020-01-31 |  | 7.9231 | 7.7766
R3T4-3-G | 2020-01-31 |  | 7.9364 | 7.7899
R2T4-1-B | 2020-01-31 |  | 7.9445 | 7.7965 |  | 7.9347 | 0.010799 | 0.021598 | 0.001361 | 0.001361 | 7.9231 | 7.9445 | 0.021395
R2T4-2-C | 2020-01-31 |  | 7.9398 | 7.7918
R2T4-3-D | 2020-01-31 |  | 7.9366 | 7.7886
DickStan-01-31-2020 | 2020-01-31 |  | 8.1325 | 8.1325 |  | 8.003 | 0.11218 | 0.22435 | 0.014017 | 0.014017 | 7.9366 | 8.1325 | 0.19585
AMB-3-1-1 | 2020-02-12 |  | 7.8242 | 7.652 |  | 7.9783 | 0.21803 | 0.43606 | 0.027328 | 0.027328 | 7.8242 | 8.1325 | 0.30834
AMB-3-2-2 | 2020-02-12 |  | 7.8327 | 7.6606
AMB-3-3-3 | 2020-02-12 |  | 7.829 | 7.6568
AMB-5-1-4 | 2020-02-12 |  | 7.8042 | 7.6351
AMB-5-2-E | 2020-02-12 |  | 7.8035 | 7.6344 |  | 7.8122 | 0.014498 | 0.028997 | 0.0018558 | 0.0018558 | 7.8035 | 7.829 | 0.025451
AMB-5-3-G | 2020-02-12 |  | 7.8018 | 7.6327
BAY-STD-BATCH1-B | 2020-02-12 |  | 7.8738 | 7.6821
ACID-3-1-1 | 2020-02-13 |  | 7.3095 | 7.1358 |  | 7.6617 | 0.30712 | 0.61425 | 0.040086 | 0.040086 | 7.3095 | 7.8738 | 0.56428
ACID-3-2-2 | 2020-02-13 |  | 7.3101 | 7.1364
ACID-3-3-3 | 2020-02-13 |  | 7.3157 | 7.142
ACID-5-1-4 | 2020-02-13 |  | 7.6338 | 7.4647 |  | 7.4199 | 0.18532 | 0.37064 | 0.024977 | 0.024977 | 7.3101 | 7.6338 | 0.32374
ACID-5-2-E | 2020-02-13 |  | 7.6377 | 7.4686
ACID-5-3-B | 2020-02-13 |  | 7.6381 | 7.469
BAYSTD-BATCH-1-G | 2020-02-13 |  | 7.8721 | 7.6804 |  | 7.716 | 0.1352 | 0.27041 | 0.017522 | 0.017522 | 7.6377 | 7.8721 | 0.23435
ACID-4-1-1 | 2020-02-17 |  | 7.8374 | 7.6667
ACID-4-2-2 | 2020-02-17 |  | 7.8379 | 7.6672
ACID-4-3-3 | 2020-02-17 |  | 7.8376 | 7.6669 |  | 7.8376 | 0.00023384 | 0.00046767 | 2.9835e-05 | 2.9835e-05 | 7.8374 | 7.8379 | 0.00046619
ACID-2-1-4 | 2020-02-17 |  | 7.8029 | 7.6504
ACID-2-2-E | 2020-02-17 |  | 7.8062 | 7.6536
ACID-2-3-B | 2020-02-17 |  | 7.806 | 7.6534 |  | 7.805 | 0.0018281 | 0.0036562 | 0.00023422 | 0.00023422 | 7.8029 | 7.8062 | 0.0032636
ACID-6-1-C | 2020-02-17 |  | 6.5393 | 6.3808
ACID-6-2-D | 2020-02-17 |  | 6.5295 | 6.3709
ACID-6-3-G | 2020-02-17 |  | 6.5312 | 6.3726
BAYSTD1-BATCH1-1-17FEB2020 | 2020-02-17 |  | 7.1876 | 6.9959 |  | 6.7494 | 0.37949 | 0.75897 | 0.056225 | 0.056225 | 6.5295 | 7.1876 | 0.65814
BAYSTD2-BATCH1-2-17FEB2020 | 2020-02-17 |  | 7.8659 | 7.6742
AMB-1-1-1 | 2020-02-19 |  | 7.8219 | 7.6497
AMB-1-2-2 | 2020-02-19 |  | 7.8236 | 7.6515 |  | 7.8371 | 0.024917 | 0.049834 | 0.0031794 | 0.0031794 | 7.8219 | 7.8659 | 0.044002
AMB-1-3-3 | 2020-02-19 |  | 7.8237 | 7.6516
ACID-1-1-4 | 2020-02-19 |  | 7.486 | 7.3169
ACID-1-2-E | 2020-02-19 |  | 8.1171 | 7.948 |  | 7.809 | 0.31582 | 0.63165 | 0.040444 | 0.040444 | 7.486 | 8.1171 | 0.63113
BAYSTD1-02192020-G | 2020-02-19 |  | 7.8866 | 7.6949
AMB-6-1-1 | 2020-02-20 |  | 7.8314 | 7.6729
AMB-6-2-2 | 2020-02-20 |  | 7.8429 | 7.6843 |  | 7.8536 | 0.029138 | 0.058276 | 0.0037101 | 0.0037101 | 7.8314 | 7.8866 | 0.055219
AMB-6-3-3 | 2020-02-20 |  | 7.8372 | 7.6787
AMB-4-1-4 | 2020-02-20 |  | 7.8581 | 7.7011
AMB-4-2-E | 2020-02-20 |  | 7.8532 | 7.6962 |  | 7.8495 | 0.010936 | 0.021871 | 0.0013932 | 0.0013932 | 7.8372 | 7.8581 | 0.020918
AMB-4-3-B | 2020-02-20 |  | 7.8498 | 7.6928
AMB-2-1-D | 2020-02-20 |  | 7.8466 | 7.6956
AMB-2-2-C | 2020-02-20 |  | 7.8493 | 7.6983
AMB-2-3-G | 2020-02-20 |  | 7.8593 | 7.7083 |  | 7.8517 | 0.0066731 | 0.013346 | 0.00084989 | 0.00084989 | 7.8466 | 7.8593 | 0.012654
BAYSTD1-02202020 | 2020-02-20 |  | 7.8984 | 7.7067
PH-BATH-07282020-1-1 | 2020-09-24 | 2020-07-28 | 8.0628 | 7.9547
PH-BATH-07282020-2-2 | 2020-09-24 | 2020-07-28 | 8.0621 | 7.9539
PH-BATH-07282020-3-3 | 2020-09-24 | 2020-07-28 | 8.0656 | 7.9574
PH-BATH-08202020-1-B | 2020-09-24 | 2020-08-20 | 8.0629 | 8.0202
PH-BATH-08202020-2-E | 2020-09-24 | 2020-08-20 | 8.0689 | 8.0262
PH-BATH-08202020-3-4 | 2020-09-24 | 2020-08-20 | 8.0636 | 8.0209
PH-BATH-09232020-1-G | 2020-09-24 | 2020-09-23 | 8.1112 | 8.0324
PH-BATH-09232020-2-C | 2020-09-24 | 2020-09-23 | 8.121 | 8.0422
PH-BATH-09232020-3-D | 2020-09-24 | 2020-09-23 | 8.1146 | 8.0358
BAY-STD-BATCH-1 | 2020-09-24 | 2020-09-23 | 7.862 | 7.6703
DIC-09232020-1 | 2020-09-24 | 2020-09-23 | 8.0746 | 8.0746

## QAQC crm & baystd assessment
sample/crm | alk at 25degC | Cref value | CLabi-Cref | (xi-Cref)^2 |  | all standards |  |  |  | Dickson STD | TA | Salinity
crm130_12112019_1 | 2242.6988 | 2238.04 | 4.6588 | 21.7042 | [5 empty] | Batch 162 | 2403.72 | 33.312
crm130_12112019_2 | 2247.5364 | 2238.04 | 9.4964 | 90.181 |  | 26.3141 | RMSbias |  |  | Batch 130 | 2238.04 | 33.661
crm130_12112019_3 | 2230.1036 | 2238.04 | -7.9364 | 62.9861 |  | 0.53 | u(Cref) |  |  | Batch 186 | 2212 | 33.525
crm130_12112019_4 | 2249.3508 | 2238.04 | 11.3108 | 127.9349 |  | 26.3195 | u(bias) of x | absolute uncertainty |  | BayStd1 | 2144.1721 | 27.53
crm130_12112019_5 | 2250.2916 | 2238.04 | 12.2516 | 150.1007 |  | NA | u(bias)/x | relative uncertainty
crm162_01272020_2 | 2403.7904 | 2403.72 | 0.070385 | 0.004954
crm130_01272020_1 | 2278.2466 | 2238.04 | 40.2066 | 1616.5688
crm130_01272020_2 | 2283.2413 | 2238.04 | 45.2013 | 2043.1553
crm130_01282020_1 | 2272.6035 | 2238.04 | 34.5635 | 1194.6339
crm186_01282020_2 | 2233.4604 | 2212 | 21.4604 | 460.5475
crm186_01282020_3 | 2242.3757 | 2212 | 30.3757 | 922.682
crm186_01292020_1 | 2241.6865 | 2212 | 29.6865 | 881.2912
crm186_01292020_2 | 2241.5421 | 2212 | 29.5421 | 872.7347
crm186_01292020_3 | 2236.1096 | 2212 | 24.1096 | 581.2719
crm186_01292020_4 | 2235.1851 | 2212 | 23.1851 | 537.5484
crm186_01302020_1 | 2248.0026 | 2212 | 36.0026 | 1296.1908
crm186_01202020_2 | 2247.3779 | 2212 | 35.3779 | 1251.5943
crm186_01302020_3 | 2237.5032 | 2212 | 25.5032 | 650.4133 | source: |  |  |  | source:
crm186_01202020_4 | 2238.3866 | 2212 | 26.3866 | 696.255 | https://sisu.ut.ee/sites/default/files/measurement/files/single-lab_validation_nordtest_uncertainty.pdf |  |  |  | https://www.c-can.info/reference/OAGuidanceManual.pdf
crm186_01312020_1 | 2247.372 | 2212 | 35.372 | 1251.1789
crm186_01312020_2 | 2244.8768 | 2212 | 32.8768 | 1080.8809
crm186_01312020_3 | 2241.6594 | 2212 | 29.6594 | 879.6794
crm186_01312020_4 | 2244.2021 | 2212 | 32.2021 | 1036.978
crm186_02102020_1 | 2169.8228 | 2212 | -42.1772 | 1778.9156
crm186_02102020_2 | 2189.8049 | 2212 | -22.1951 | 492.6235
crm186_02102020_3 | 2207.0936 | 2212 | -4.9064 | 24.0728
crm186_02102020_4 | 2203.9788 | 2212 | -8.0212 | 64.3392
bay001_02122020_2 | 2158.5898 | 2144.1721 | 14.4178 | 207.8719
crm186_02122020_1 | 2223.7492 | 2212 | 11.7492 | 138.0433
crm186_02122020_2 | 2228.035 | 2212 | 16.035 | 257.1205
bay001_02122020_3 | 2157.7459 | 2144.1721 | 13.5738 | 184.2491
bay001_02122020_4 | 2174.6168 | 2144.1721 | 30.4447 | 926.8818
bay001_02132020_1 | 2166.2382 | 2144.1721 | 22.0661 | 486.9117
bay001_02132020_2 | 2173.7654 | 2144.1721 | 29.5933 | 875.7631
crm186_02132020_1 | 2229.4135 | 2212 | 17.4135 | 303.2302
bay001_02132020_3 | 2192.0776 | 2144.1721 | 47.9055 | 2294.9405
bay001_02172020_1 | 2156.3511 | 2144.1721 | 12.1791 | 148.3298
bay001_02172020_2 | 2167.2566 | 2144.1721 | 23.0845 | 532.8941
bay001_02172020_3 | 2161.0007 | 2144.1721 | 16.8286 | 283.201
bay001_02172020_4 | 2173.0418 | 2144.1721 | 28.8698 | 833.4632
bay001_02172020_5 | 2182.9605 | 2144.1721 | 38.7885 | 1504.5444
bay001_02172020_6 | 2181.0465 | 2144.1721 | 36.8744 | 1359.725
crm186_02172020_1 | 2232.7276 | 2212 | 20.7276 | 429.6322
crm186_02172020_2 | 2225.3939 | 2212 | 13.3939 | 179.3979
crm186_02172020_3 | 2224.1164 | 2212 | 12.1164 | 146.8066
BAYSTD1-02192020-1 | 2172.5331 | 2144.1721 | 28.361 | 804.3481
BAYSTD1-02192020-2 | 2169.1763 | 2144.1721 | 25.0042 | 625.2092
BAYSTD1-02192020-3 | 2166.3611 | 2144.1721 | 22.189 | 492.3534
BAYSTD1-02192020-4 | 2170.5506 | 2144.1721 | 26.3785 | 695.8257
BAYSTD1-02192020-5 | 2168.9045 | 2144.1721 | 24.7324 | 611.6932
BAYSTD1-02192020-6 | 2162.9156 | 2144.1721 | 18.7435 | 351.3185
CRM186-02192020-1 | 2231.5014 | 2212 | 19.5014 | 380.3048
CRM186-02192020-2 | 2237.2213 | 2212 | 25.2213 | 636.1139
CRM186-02192020-3 | 2231.3102 | 2212 | 19.3102 | 372.8839
BAYSTD1-02202020-1 | 2171.6037 | 2144.1721 | 27.4317 | 752.496
BAYSTD1-02202020-2 | 2168.3325 | 2144.1721 | 24.1605 | 583.7278
BAYSTD1-02202020-3 | 2169.6807 | 2144.1721 | 25.5086 | 650.6882
BAYSTD1-02202020-4 | 2172.3969 | 2144.1721 | 28.2248 | 796.6387
BAYSTD1-02202020-5 | 2167.4397 | 2144.1721 | 23.2676 | 541.3805
BAYSTD1-02202020-6 | 2171.8156 | 2144.1721 | 27.6435 | 764.1638
CRM186-02202020-1 | 2234.9085 | 2212 | 22.9085 | 524.7987
CRM186-02202020-2 | 2233.8319 | 2212 | 21.8319 | 476.632
CRM186-02202020-3 | 2236.8026 | 2212 | 24.8026 | 615.1711

## QAQC crms assessment
sample/crm | alk at 25degC | Cref value | CLabi-Cref | (xi-Cref)^2 |  | all crms |  |  |  | Dickson STD | TA | Salinity
crm162_01272020_2 | 2403.7904 | 2403.72 | 0.070385 | 0.004954 |  | 25.933 | RMSbias |  |  | Batch 162 | 2403.72 | 33.312
crm130_12112019_1 | 2242.6988 | 2238.04 | 4.6588 | 21.7042 |  | 0.53 | u(Cref) |  |  | Batch 130 | 2238.04 | 33.661
crm130_12112019_2 | 2247.5364 | 2238.04 | 9.4964 | 90.181 |  | 25.9384 | u(bias) of x | absolute uncertainty |  | Batch 186 | 2212 | 33.525
crm130_12112019_3 | 2230.1036 | 2238.04 | -7.9364 | 62.9861 |  | NA | u(bias)/x | relative uncertainty |  | BayStd1 | 2144.1721 | 27.53
crm130_12112019_4 | 2249.3508 | 2238.04 | 11.3108 | 127.9349
crm130_12112019_5 | 2250.2916 | 2238.04 | 12.2516 | 150.1007 |  | crm130
crm130_01272020_1 | 2278.2466 | 2238.04 | 40.2066 | 1616.5688
crm130_01272020_2 | 2283.2413 | 2238.04 | 45.2013 | 2043.1553 |  | 25.7567 | RMSbias
crm130_01282020_1 | 2272.6035 | 2238.04 | 34.5635 | 1194.6339 |  | 0.53 | u(Cref)
crm186_01282020_2 | 2233.4604 | 2212 | 21.4604 | 460.5475 |  | 25.7622 | u(bias) of x | absolute uncertainty
crm186_01282020_3 | 2242.3757 | 2212 | 30.3757 | 922.682 |  | 0.011511 | u(bias)/x | relative uncertainty
crm186_01292020_1 | 2241.6865 | 2212 | 29.6865 | 881.2912
crm186_01292020_2 | 2241.5421 | 2212 | 29.5421 | 872.7347
crm186_01292020_3 | 2236.1096 | 2212 | 24.1096 | 581.2719 |  | crm162
crm186_01292020_4 | 2235.1851 | 2212 | 23.1851 | 537.5484
crm186_01302020_1 | 2248.0026 | 2212 | 36.0026 | 1296.1908 |  | 0.070385 | RMSbias
crm186_01202020_2 | 2247.3779 | 2212 | 35.3779 | 1251.5943 |  | 0.53 | u(Cref)
crm186_01302020_3 | 2237.5032 | 2212 | 25.5032 | 650.4133 | source: | 0.53465 | u(bias) of x | absolute uncertainty | source:
crm186_01202020_4 | 2238.3866 | 2212 | 26.3866 | 696.255 | https://sisu.ut.ee/sites/default/files/measurement/files/single-lab_validation_nordtest_uncertainty.pdf | 0.00022243 | u(bias)/x | relative uncertainty | https://www.c-can.info/reference/OAGuidanceManual.pdf
crm186_01312020_1 | 2247.372 | 2212 | 35.372 | 1251.1789
crm186_01312020_2 | 2244.8768 | 2212 | 32.8768 | 1080.8809 |  | crm186
crm186_01312020_3 | 2241.6594 | 2212 | 29.6594 | 879.6794
crm186_01312020_4 | 2244.2021 | 2212 | 32.2021 | 1036.978 |  | 25.9915 | RMSbias
crm186_02102020_1 | 2169.8228 | 2212 | -42.1772 | 1778.9156 |  | 0.53 | u(Cref)
crm186_02102020_2 | 2189.8049 | 2212 | -22.1951 | 492.6235 |  | 25.9969 | u(bias) of x | absolute uncertainty
crm186_02102020_3 | 2207.0936 | 2212 | -4.9064 | 24.0728 |  | 0.011753 | u(bias)/x | relative uncertainty
crm186_02102020_4 | 2203.9788 | 2212 | -8.0212 | 64.3392
crm186_02122020_1 | 2223.7492 | 2212 | 11.7492 | 138.0433
crm186_02122020_2 | 2228.035 | 2212 | 16.035 | 257.1205
crm186_02132020_1 | 2229.4135 | 2212 | 17.4135 | 303.2302
crm186_02172020_1 | 2232.7276 | 2212 | 20.7276 | 429.6322
crm186_02172020_2 | 2225.3939 | 2212 | 13.3939 | 179.3979
crm186_02172020_3 | 2224.1164 | 2212 | 12.1164 | 146.8066
CRM186-02192020-1 | 2231.5014 | 2212 | 19.5014 | 380.3048
CRM186-02192020-2 | 2237.2213 | 2212 | 25.2213 | 636.1139
CRM186-02192020-3 | 2231.3102 | 2212 | 19.3102 | 372.8839
CRM186-02202020-1 | 2234.9085 | 2212 | 22.9085 | 524.7987
CRM186-02202020-2 | 2233.8319 | 2212 | 21.8319 | 476.632
CRM186-02202020-3 | 2236.8026 | 2212 | 24.8026 | 615.1711

## QAQC baystds assessment
sample/crm | alk at 25degC | Cref value | CLabi-Cref | (xi-Cref)^2 | [5 empty] | Dickson STD | TA | Salinity
bay001_02122020_2 | 2158.5898 | 2144.1721 | 14.4178 | 207.8719 |  | 28.3413 | RMSbias |  |  | Batch 162 | 2403.72 | 33.312
bay001_02122020_3 | 2157.7459 | 2144.1721 | 13.5738 | 184.2491 |  | 0.53 | u(Cref) |  |  | Batch 130 | 2238.04 | 33.661
bay001_02122020_4 | 2174.6168 | 2144.1721 | 30.4447 | 926.8818 |  | 28.3463 | u(bias) of x | absolute uncertainty |  | Batch 186 | 2212 | 33.525
bay001_02132020_1 | 2166.2382 | 2144.1721 | 22.0661 | 486.9117 |  | 0.01322 | u(bias)/x | relative uncertainty |  | BayStd1 | 2144.1721 | 27.53
bay001_02132020_2 | 2173.7654 | 2144.1721 | 29.5933 | 875.7631
bay001_02132020_3 | 2192.0776 | 2144.1721 | 47.9055 | 2294.9405
bay001_02172020_1 | 2156.3511 | 2144.1721 | 12.1791 | 148.3298
bay001_02172020_2 | 2167.2566 | 2144.1721 | 23.0845 | 532.8941
bay001_02172020_3 | 2161.0007 | 2144.1721 | 16.8286 | 283.201
bay001_02172020_4 | 2173.0418 | 2144.1721 | 28.8698 | 833.4632
bay001_02172020_5 | 2182.9605 | 2144.1721 | 38.7885 | 1504.5444
bay001_02172020_6 | 2181.0465 | 2144.1721 | 36.8744 | 1359.725
BAYSTD1-02192020-1 | 2172.5331 | 2144.1721 | 28.361 | 804.3481
BAYSTD1-02192020-2 | 2169.1763 | 2144.1721 | 25.0042 | 625.2092
BAYSTD1-02192020-3 | 2166.3611 | 2144.1721 | 22.189 | 492.3534
BAYSTD1-02192020-4 | 2170.5506 | 2144.1721 | 26.3785 | 695.8257
BAYSTD1-02192020-5 | 2168.9045 | 2144.1721 | 24.7324 | 611.6932
BAYSTD1-02192020-6 | 2162.9156 | 2144.1721 | 18.7435 | 351.3185 | source: |  |  |  | source:
BAYSTD1-02202020-1 | 2171.6037 | 2144.1721 | 27.4317 | 752.496 | https://sisu.ut.ee/sites/default/files/measurement/files/single-lab_validation_nordtest_uncertainty.pdf |  |  |  | https://www.c-can.info/reference/OAGuidanceManual.pdf
BAYSTD1-02202020-2 | 2168.3325 | 2144.1721 | 24.1605 | 583.7278
BAYSTD1-02202020-3 | 2169.6807 | 2144.1721 | 25.5086 | 650.6882
BAYSTD1-02202020-4 | 2172.3969 | 2144.1721 | 28.2248 | 796.6387
BAYSTD1-02202020-5 | 2167.4397 | 2144.1721 | 23.2676 | 541.3805
BAYSTD1-02202020-6 | 2171.8156 | 2144.1721 | 27.6435 | 764.1638